## stepper driver BOM
stepper driver main BOM v.0.2
Item | Qty | Reference(s) | Value | OEPS | MPN | NOTES | Footprint | TYPE
1 | 3 | C1, C21, C22 | 47pF | OEPS010011 | 04025A470JAT2A | - | Capacitor_SMD:C_0402_1005Metric | SMD
2 | 48 | C2, C3, C4, C5, C6, C7, C8, C9, C10, C11, C12, C13, C15, C17, C18, C19, C23, C24, C27, C28, C30, C35, C36, C38, C39, C41, C42, C43, C44, C45, C48, C51, C60, C63, C66, C67, C68, C69, C70, C71, C74, C77, C86, C89, C92, C93, C94, C95 | 100nF | OEPS010004 | MC0402B104K160CT | - | Capacitor_SMD:C_0402_1005Metric | SMD
3 | 4 | C14, C29, C33, C34 | 4.7nF | OEPS010001 | CC0402KRX7R8BB472 | - | Capacitor_SMD:C_0402_1005Metric | SMD
4 | 2 | C16, C20 | 10u 50V | OEPS010032 | CL31B106KBHNNNE | - | Capacitor_SMD:C_1206_3216Metric | SMD
5 | 5 | C25, C31, C32, C37, C40 | 4.7uF | OEPS010018 | C1608X6S1C475K080AC | - | stepper driver:C_0603_1608Metric | SMD
6 | 1 | C26 | 10u 25V | OEPS010007 | GRM31CR71E106KA12L |  | Capacitor_THT:CP_Radial_D5.0mm_P2.00mm | SMD
7 | 4 | C46, C47, C72, C73 | 100uF 50V | OEPS010027 | MCRH35V106M5X11 | OEPS010027 only 35V !!!!!! | Capacitor_THT:CP_Radial_D6.3mm_P2.50mm | TH
8 | 16 | C49, C50, C52, C53, C61, C62, C64, C65, C75, C76, C78, C79, C87, C88, C90, C91 | 470pF | OEPS010033 | C0402C471J5GAC7867 | 470pF 0402 | Capacitor_SMD:C_0402_1005Metric | SMD
9 | 4 | C54, C57, C80, C83 | 1uF | OEPS010022 | CL10A105KA8NNNC | - | stepper driver:C_0603_1608Metric | SMD
10 | 4 | C55, C58, C81, C84 | 2.2uF | OEPS 0402 2.2uF | ?? | - | Capacitor_SMD:C_0402_1005Metric | SMD
11 | 4 | C56, C59, C82, C85 | 22n | OEPS010034 | GRM155R71H223KA12D | 22n 50V 0603 | stepper driver:C_0603_1608Metric | SMD
12 | 2 | CLKIN1, CLKOUT1 | 3.5mm jack | OEPS070025 | 35RASMT2BHNTRX | - | stepper driver:JACK_35RASMT2BHNTRX | SMD
13 | 1 | D1 | SBRT20M60SP5-7 | OEPS030015 | SBRT20M60SP5-7 | DIODE SBR 60V 20A POWERDI5 | Diode_SMD:D_PowerDI-5 | SMD
14 | 1 | D2 | B140-13-F | OEPS030016 | B140-13-F | DIODE SCHOTTKY 40V 1A SMA | Diode_SMD:D_SMA | SMD
15 | 1 | D3 | B140-13-F | OEPS030016 | B140-13-F | DIODE SCHOTTKY 40V 1A SMA | Diode_SMD:D_SMA | SMD
16 | 1 | D4 | 1N4148WX | OEPS030017 | 1N4148WX-TP | Diode 75 V 150mA Surface Mount SOD-323 | Diode_SMD:D_SOD-123 | SMD
17 | 1 | IC1 | AVR-7_XMEGA-A1TQFP | OEPS NP1 061 | ATXMEGA128A1U-AU | - | stepper driver:AVR-7_TQFP100_100_14x14mm_P0.5mm | SMD
18 | 1 | IC2 | SN74LVC07APW | OEPS080059 | SN74LVC07APW | - | Package_SO:TSSOP-14_4.4x5mm_P0.65mm | SMD
19 | 1 | IC3 | USBLC6-2 | OEPS030010 | USBLC6-2SC6 | - | Package_TO_SOT_SMD:SOT-23-6 | SMD
20 | 2 | IC5, IC11 | MIC5504-3.3YM5-TR | OEPS080052 | MIC5504-3.3YM5-TR | - | Package_TO_SOT_SMD:SOT-23-5 | SMD
21 | 1 | IC6 | SI8642BC-B-IS1 | OEPS NP1 080 | SI8642BC-B-IS1 | - | Package_SO:SOIC-16_3.9x9.9mm_P1.27mm | SMD
22 | 2 | IC7, IC8 | 74XX-LITTLE-DE_741G125DBV | OEPS080029 | SN74LVC1G125DBVT | - | Package_TO_SOT_SMD:SOT-23-5 | SMD
23 | 1 | IC10 | HARP-INPUT-EXPANDER_SI8610 | OEPS080030 | SI8610EC-B-ISR | - | Package_SO:SO-8_3.9x4.9mm_P1.27mm | SMD
24 | 2 | J1, J2 | 2POS R/A 3.5mm Socket | OEPS070057 | 20.155MH/2-E | - | Connector_Phoenix_MC:PhoenixContact_MC_1,5_2-G-3.5_1x02_P3.50mm_Horizontal | TH
25 | 1 | J3 | 24 pins | OEPS plug to flat 24 pins | XF2M-2615-1A | - | stepper driver:Omron_XF2M-2615-1A_1x26-1MP_P0.5mm_Horizontal | SMD
26 | 1 | L1 | 400R@100MHz | OEPS040003 | MI0805K400R-10 | - | Resistor_SMD:R_0805_2012Metric_Pad1.20x1.40mm_HandSolder | SMD
27 | 1 | L2 | 56uH 1.75A | OEPS040011 | SRN8040TA-560M | 56 µH Shielded Drum Core Inductor 1.65 A 106mOhm | Inductor_SMD:L_Bourns_SRN8040TA | SMD
28 | 10 | Q1, Q2, Q3, Q4, Q5, Q6, Q7, Q8, Q9, Q10 | DMN63D8L-7 | OEPS060013 | DMN63D8L-7 | - | Package_TO_SOT_SMD:SOT-23 | SMD
29 | 16 | R1, R6, R8, R9, R11, R12, R15, R16, R19, R20, R21, R22, R25, R26, R29, R31 | 10k | OEPS020013 | ERJ-2RKF1002X | - | stepper driver:R_0402_1005Metric | SMD
30 | 6 | R2, R3, R13, R14, R17, R18 | 2k7 | OEPS020063 | ERJ-2RKF2701X | - | stepper driver:R_0402_1005Metric | SMD
31 | 1 | R4 | 1M | OEPS020026 | CRCW04021M00FKED | - | stepper driver:R_0402_1005Metric | SMD
32 | 1 | R5 | 140k | OEPS020062 | ERJ-2RKF1403X | - | stepper driver:R_0402_1005Metric | SMD
33 | 9 | R7, R37, R38, R39, R40, R47, R48, R49, R50 | 0R | OEPS020001 | RC0402JR-070RL | - | stepper driver:R_0402_1005Metric | SMD
34 | 1 | R10 | 10R | OEPS020041 | ERJ-PA2J100X | - | stepper driver:R_0402_1005Metric | SMD
35 | 6 | R23, R24, R27, R28, R30, R32 | 330R | OEPS020037 | RC0402FR-07330RL | - | stepper driver:R_0402_1005Metric | SMD
36 | 4 | R33, R34, R35, R36 | 12k | OEPS020064 | ERJ-2RKF1202X | - | stepper driver:R_0402_1005Metric | SMD
37 | 8 | R41, R42, R43, R44, R51, R52, R53, R54 | 24k | OEPS020048 | ERJ-2RKF2402X | - | stepper driver:R_0402_1005Metric | SMD
38 | 4 | R45, R46, R55, R56 | DNI | DNI | DNI | - | stepper driver:R_0402_1005Metric | SMD
39 | 1 | R57 | 9.76k | OEPS R 9.76k | OEPS R 9.76k | - | stepper driver:R_0402_1005Metric | SMD
40 | 1 | R58 | 3.16k | OEPS R 3.16k | OEPS R 3.16k | - | stepper driver:R_0402_1005Metric | SMD
41 | 1 | U1 | MCP16301H | OEPS080057 | MCP16301HT-E/CH | IC REG BUCK ADJ 600MA SOT23-6 | Package_TO_SOT_SMD:SOT-23-6 | SMD
42 | 1 | U2 | FT232RL | OEPS080013 | FT232RL-REEL | - | Package_SO:SSOP-28_5.3x10.2mm_P0.65mm | SMD
43 | 2 | U3, U4 | AD5248 | OEPS080058 | AD5248BRMZ50 | IC DGTL POT 50KOHM 256TAP 10MSOP | Package_SO:MSOP-10_3x3mm_P0.5mm | SMD
44 | 4 | U5, U6, U7, U8 | TMC2210ATJ+ | OEPS080056 | TMC2210ATJ+ | 36V 2ARMS+ Standalone Integrated S/D Stepper | Package_DFN_QFN:TQFN-32-1EP_5x5mm_P0.5mm_EP3.1x3.1mm_ThermalVias | SMD
45 | 4 | U9, U10, U11, U12 | 4POS R/A 3.5mm Socket | OEPS070058 | 20.155MH/4-E | Driver connectors | Connector_Phoenix_MC:PhoenixContact_MC_1,5_4-G-3.5_1x04_P3.50mm_Horizontal | TH
46 | 1 | U13 | TPS73101DBV | OEPS TPS73801 | TPS73801DCQR |  | Package_TO_SOT_SMD:SOT-223-6_TabPin3
47 | 1 | USB1 | mini USB | OEPS070021 | UX60-MB-5S8 | obsolete componente; no longer manufactured | stepper driver:USB mini | SMD
48 | 1 | X1 | O 32,0-JT32C-A-K-3,3-LF | OEPS080018 | DSC1001CI5-032.0000 | - | stepper driver:Oscillator_SMD_4Pin_3.2x2.5mm | SMD