## stepperdriver front panel
OEPS PN | Reference(s) | Description | DNP | MPN
OEPS070070 | J1 | CONNECTOR: FPC 26POS 0.5MM R/A [XF2M-2615-1A] [SMD] |  | XF2M-2615-1A
OEPS030018 | LED1, LED2, LED3, LED4, LED5, LED6 | DIODE: LED SMD Red 630nm 20mA [XZMDK45WT-9] [2-PLCC] |  | XZMDK45WT-9
OEPS020079 | R1 | RESISTOR: SMD 0603 0Ω 1A [RC0603FR-070RL] [SMD] |  | RC0603FR-070RL
- | R2, R5, R6, R7 |  | DNP | -
OEPS020079 | R3, R4 | RESISTOR: SMD 0603 0Ω 1A [RC0603FR-070RL] [SMD] | DNP | RC0603FR-070RL
OEPS020013 | R8, R9, R10, R11 | RESISTOR: SMD 0402 10kΩ ±1% 0.100W [ERJ-2RKF1002X] [SMD] | DNP | ERJ-2RKF1002X
OEPS070053 | U$4, U$5, U$6 | CONNECTOR: CONN RCPT 4POS 0.079 GOLD PCB [37204-62A3-004PL] [TH] |  | 37204-62A3-004PL
OEPS070054 | U$8 | CONNECTOR: CONN RCPT 12POS 0.079 GOLD PCB [37212-62M3-003PL] [TH] |  | 37212-62M3-003PL
POST-PRODUCTION
OEPS090005 |  | CABLE: FFC / FPC 26WAY 0.5MM 152MM [MP-FFCA05261522A] |  | MP-FFCA05261522A